## Refs
Co (l)
Quantity | Value | Units |  | Temperature (K) | 1768. - 3184.943
ΔfH° | 18 | kJ/mol |  | A= | 45.6135 | a
S° | 41 | J/mol*K |  | B= | -3.807 | b
|  |  |  | C= | 1.0315 | d
|  |  |  | D= | -0.096701 | f
|  |  |  | E= | -3.3327 | c
|  |  |  | F= | -8.1352
|  |  |  | G= | 78.019
|  |  |  | H= | 18.004
Cp° = A + B*t + C*t2 + D*t3 + E/t2
H° − H°298.15= (A*t + B*t2/2 + C*t3/3 + D*t4/4 − E/t + F − H)*1000
S° = A*ln(t) + B*t + C*t2/2 + D*t3/3 − E/(2*t2) + G
dT=
100
T | T[K]/1000 | T | Cp | H | S | G | Cp=dH/dT | Cp=T dS/dT
[C] |  | [K] | [J/mol K]] | [J/mol] | [J/mol K]] | [J/mol]] | [J/mol K]] | [J/mol K]]
|  | 298.15 |  | 18000 | 41
1494.85 | 1.768 | 1768 | 40.5065 | 70104.5681 | 99.2482 | -105366.3031 | 40.5085 | 40.5096
1526.85 | 1.8 | 1800 | 40.5104 | 71400.8412 | 99.9749 | -108553.9072 | 40.5146 | 40.5244
1626.85 | 1.9 | 1900 | 40.5175 | 75452.2989 | 102.1654 | -118661.9024 | 40.5185 | 40.5274
1726.85 | 2 | 2000 | 40.5188 | 79504.151 | 104.2437 | -128983.2435 | 40.5179 | 40.5259
1826.85 | 2.1 | 2100 | 40.5165 | 83555.9369 | 106.2206 | -139507.2616 | 40.5145 | 40.5219
1926.85 | 2.2 | 2200 | 40.5124 | 87607.3913 | 108.1053 | -150224.2878 | 40.51 | 40.5167
2026.85 | 2.3 | 2300 | 40.5075 | 91658.3887 | 109.906 | -161125.5245 | 40.5051 | 40.5113
2126.85 | 2.4 | 2400 | 40.5028 | 95708.9026 | 111.6299 | -172202.9366 | 40.5007 | 40.5064
2226.85 | 2.5 | 2500 | 40.4988 | 99758.9739 | 113.2833 | -183449.1598 | 40.4971 | 40.5023
2326.85 | 2.6 | 2600 | 40.4957 | 103808.6867 | 114.8716 | -194857.4216 | 40.4946 | 40.4994
2426.85 | 2.7 | 2700 | 40.4938 | 107858.1498 | 116.3999 | -206421.4749 | 40.4933 | 40.4978
2526.85 | 2.8 | 2800 | 40.4931 | 111907.4816 | 117.8725 | -218135.5398 | 40.4932 | 40.4973
2626.85 | 2.9 | 2900 | 40.4935 | 115956.7989 | 119.2935 | -229994.2539 | 40.4941 | 40.498
2726.85 | 3 | 3000 | 40.4948 | 120006.2069 | 120.6663 | -241992.6286 | 40.4959 | 40.4995
2826.85 | 3.1 | 3100 | 40.497 | 124055.7924 | 121.9941 | -254126.0113
2926.85 | 3.2 | 3200 | 40.4996 | 128105.6169 | 123.2799 | -266390.0521