## Conditions
eql
T [C] | 300 | 300
P [bar] | 1 | 1
Phases | gas.1 | liq.1 | sol.1
Calculation Conditions
Count | 1
Precision | 0.02
Iterations Steps | 90000
Presentation
Following Calculation
Recorder

## gas.1
(g) | In [kg] | Out [kg] | x [mol/mol] | f | f.c. | rel. | inf.
CO2 | 1 | 0.99623 | 0.099468 | 0.097978 |  |  | 1
H2O (g) | 2 | 1.9995 | 0.48768 | 0.48207 |  |  | 1
O2 | 3 | 3.0064 | 0.41285 | 0.40821 |  |  | 1
EOT

## liq.1
(l) | In [kg] | Out [kg] | x [mol/mol] | a | a.c. | rel. | inf.
H2O (l) |  | 0 | 0 | 0 |  |  | 0(ext.)
EOT

## sol.1
(s) | In [kg] | Out [kg] | x [mol/mol] | a | a.c. | rel. | inf.
C |  | 0 | 0 | 0 |  |  | 0
EOT