## Cond
rcl | Success
T[ C ] | 700 | 700
P [bar] | 1 | 1
Phases | Gas | Solid
Calculation Conditions
Count | 45 | 30
Precision |  | 1
Iterations Steps
Visualisation
Following Calculation | * | *
Recorder | corr | 22
T[ C ] | 700
P g | 0.99703
Corr | 1
C | 2.7875e-70
CH4 | 0.0071464
CO | 0.20877
CO2 | 0.14335
H2O | 0.19852
H2 | 0.43925

## Gas
(g) | Measurements | x | ref | f(c) | inf.
CH4 | 0.98 | 0.0071226 | x | 0.0071464
CO | 29.06 | 0.21121 | x | 0.20877
CO2 | 19.56 | 0.14216 | x | 0.14335
H2O | 27.45 | 0.19951 | x | 0.19852
H2 | 60.54 | 0.44 | x | 0.43925
O2 |  |  |  | 2.694e-22
C2H2 |  |  |  | 2.656e-11
C2H4 |  |  |  | 8.9108e-09
EOT | 137.59 | 1 |  | 0.99703
HCN |  |  |  | 0
N2 |  |  |  | 0
NH3 |  |  |  | 0
N2O |  |  |  | 0
NO |  |  |  | 0
NO2 |  |  |  | 0
EOT

## Solid
(s) | Measurements | x | a(c) | a(c) | a(c) | a(c)
C |  |  | 0.10015 | 2.7875e-70 | 0.29202 | 0.9297
EOT

## corr
T[ C ] | P g | Corr | C | CH4 | CO | CO2 | H2O | H2
300 | 1.92 | 0.99698 | 2.7875e-70 | 0.065 | 0.001941 | 1.6947 | 0.15273 | 0.006902
325 | 1.54 | 0.99739 | 2.7875e-70 | 0.052049 | 0.003121 | 1.3164 | 0.15744 | 0.010441
350 | 1.27 | 0.99777 | 2.7875e-70 | 0.042407 | 0.004832 | 1.0436 | 0.16181 | 0.015304
375 | 1.07 | 0.99811 | 2.7875e-70 | 0.035085 | 0.007237 | 0.84227 | 0.16587 | 0.02181
400 | 0.931 | 0.99842 | 2.7875e-70 | 0.029428 | 0.010521 | 0.69074 | 0.16965 | 0.030312
425 | 0.829 | 0.9987 | 2.7875e-70 | 0.024987 | 0.014895 | 0.5746 | 0.17316 | 0.041192
450 | 0.757 | 0.99894 | 2.7875e-70 | 0.021451 | 0.020593 | 0.48414 | 0.17643 | 0.054856
475 | 0.71 | 0.99916 | 2.7875e-70 | 0.018599 | 0.027866 | 0.41264 | 0.17948 | 0.071728
500 | 0.683 | 0.99935 | 2.7875e-70 | 0.016272 | 0.036984 | 0.35537 | 0.18233 | 0.09225
525 | 0.673 | 0.99951 | 2.7875e-70 | 0.014352 | 0.048231 | 0.30895 | 0.18499 | 0.11687
550 | 0.679 | 0.99965 | 2.7875e-70 | 0.012754 | 0.061902 | 0.27089 | 0.18748 | 0.14604
575 | 0.699 | 0.99976 | 2.7875e-70 | 0.01141 | 0.078299 | 0.23937 | 0.18981 | 0.18021
600 | 0.733 | 0.99985 | 2.7875e-70 | 0.010272 | 0.097728 | 0.21304 | 0.192 | 0.21982
625 | 0.78 | 0.99992 | 2.7875e-70 | 0.0093 | 0.1205 | 0.19083 | 0.19406 | 0.26531
650 | 0.84 | 0.99996 | 2.7875e-70 | 0.008465 | 0.14692 | 0.17197 | 0.19601 | 0.3171
675 | 0.914 | 0.99999 | 2.7875e-70 | 0.007742 | 0.17729 | 0.15582 | 0.19784 | 0.37559
700 | 1 | 1 | 2.7875e-70 | 0.007112 | 0.21191 | 0.1419 | 0.19957 | 0.44116
725 | 1.1 | 0.99999 | 2.7875e-70 | 0.006561 | 0.25107 | 0.12983 | 0.20122 | 0.51417
750 | 1.21 | 0.99997 | 2.7875e-70 | 0.006107 | 0.28976 | 0.12086 | 0.20121 | 0.59349
775 | 1.34 | 0.99993 | 2.7875e-70 | 0.005678 | 0.33746 | 0.11162 | 0.20256 | 0.682
800 | 1.48 | 0.99988 | 2.7875e-70 | 0.005297 | 0.39023 | 0.10347 | 0.20383 | 0.77879
825 | 1.64 | 0.99981 | 2.7875e-70 | 0.004956 | 0.44827 | 0.096254 | 0.20504 | 0.88411
850 | 1.81 | 0.99973 | 2.7875e-70 | 0.004652 | 0.51179 | 0.089832 | 0.20619 | 0.99818
875 | 2 | 0.99965 | 2.7875e-70 | 0.004378 | 0.58096 | 0.084093 | 0.20728 | 1.1212
900 | 2.2 | 0.99955 | 2.7875e-70 | 0.00413 | 0.65592 | 0.078944 | 0.20833 | 1.2532
925 | 2.42 | 0.99943 | 2.7875e-70 | 0.003906 | 0.73684 | 0.074306 | 0.20932 | 1.3945
950 | 2.67 | 0.99932 | 2.7875e-70 | 0.003696 | 0.81221 | 0.071243 | 0.20657 | 1.5783
975 | 2.93 | 0.9992 | 2.7875e-70 | 0.00351 | 0.90324 | 0.067451 | 0.20723 | 1.7441
1000 | 3.2 | 0.99906 | 2.7875e-70 | 0.003341 | 1.0002 | 0.064003 | 0.20783 | 1.9201
1025 | 3.48 | 0.99892 | 2.7875e-70 | 0.003185 | 1.1033 | 0.060858 | 0.2084 | 2.1064
1050 | 3.79 | 0.99878 | 2.7875e-70 | 0.003042 | 1.2124 | 0.057982 | 0.20893 | 2.3031
1075 | 4.11 | 0.99863 | 2.7875e-70 | 0.002911 | 1.3276 | 0.055344 | 0.20941 | 2.5103
925 | 2.42 | 0.99943 | 2.7875e-70 | 0.003906 | 0.73684 | 0.074306 | 0.20932 | 1.3945
950 | 2.67 | 0.99932 | 2.7875e-70 | 0.003696 | 0.81221 | 0.071243 | 0.20657 | 1.5783
975 | 2.93 | 0.9992 | 2.7875e-70 | 0.00351 | 0.90324 | 0.067451 | 0.20723 | 1.7441
1000 | 3.2 | 0.99906 | 2.7875e-70 | 0.003341 | 1.0002 | 0.064003 | 0.20783 | 1.9201
700 | 0.99703 | 1 | 2.7875e-70 | 0.0071464 | 0.20877 | 0.14335 | 0.19852 | 0.43925
700 | 0.99703 | 1 | 2.7875e-70 | 0.0071464 | 0.20877 | 0.14335 | 0.19852 | 0.43925

## Eql
eql | Success
T[ C ] | 1500 | 1475
P [bar] | 1 | 1
Phases | EqGas | EqSol
Calculation Conditions
Count | 40 | 20
Precision | 1e-08
Iterations Steps
Visualisation
Following Calculation | * | *
Data Register | EqCalc
T[ C ] | 1475
P g | 0
Corr | 0
C | 0
CO | 41.403
CO2 | 8.1965
H2O | 37.834
H2 | 52.116
HCN | 0

## EqGas
(g) | In [mol] | Out [mol] | x [mol/mol] | f | f.c. | rel. | inf.
CH4 | 0.98 | 1.8203e-06 | 1.3044e-08 | 1.3044e-08 |  |  | 1
CO | 29.06 | 41.403 | 0.29669 | 0.29669 |  |  | 1
CO2 | 19.56 | 8.1965 | 0.058735 | 0.058735 |  |  | 1
H2O | 27.45 | 37.834 | 0.27111 | 0.27111 |  |  | 1
H2 | 60.54 | 52.116 | 0.37346 | 0.37346 |  |  | 1
HCN |  | 0 | 0 | 0 |  |  | 0
O2 |  | 7.6971e-08 | 5.5156e-10 | 5.5156e-10 |  |  | 1
N2 |  | 0 | 0 | 0 |  |  | 0
NH3 |  | 0 | 0 | 0 |  |  | 0
N2O |  | 0 | 0 | 0 |  |  | 0
NO |  | 0 | 0 | 0 |  |  | 0
NO2 |  | 0 | 0 | 0 |  |  | 0
C2H2 |  | 1.5816e-10 | 1.1333e-12 | 1.1333e-12 |  |  | 1
C2H4 |  | 1.3192e-12 | 9.4534e-15 | 9.4534e-15 |  |  | 1
EOT | 137.59 | 139.5495 | 1 | 1

## EqSol
(s) | In [mol] | Out [mol] | x [mol/mol] | a | a.c. | rel. | inf.
C |  | 0 | 0 | 0 |  |  | -1
EOT

## EqCalc
T[ C ] | P g | Corr | C | CO | CO2 | H2O | H2 | HCN
500 | 0 | 0 | 7.4614 | 3.4421 | 26.126 | 39.751 | 25.361 | 0
525 | 0 | 0 | 6.4578 | 5.3089 | 26.655 | 37.269 | 30.166 | 0
550 | 0 | 0 | 4.8191 | 8.0675 | 26.563 | 34.36 | 35.485 | 0
575 | 0 | 0 | 2.5983 | 11.847 | 26.228 | 31.334 | 41.002 | 0
600 | 0 | 0 | 0.16521 | 16.584 | 25.383 | 28.558 | 46.675 | 0
625 | 0 | 0 | 3.4436e-07 | 20.396 | 23.882 | 28.03 | 51.951 | 0
650 | 0 | 0 | 1.2651e-13 | 24.337 | 22.036 | 27.119 | 56.513 | 0
675 | 0 | 0 | 1.2176e-22 | 27.033 | 20.764 | 27.136 | 59.107 | 0
700 | 0 | 0 | 1.2591e-32 | 29.207 | 19.473 | 27.358 | 60.666 | 0
725 | 0 | 0 | 1.4793e-43 | 30.611 | 18.479 | 27.978 | 61.053 | 0
750 | 0 | 0 | 1.3415e-54 | 31.342 | 17.939 | 28.443 | 61.036 | 0
775 | 0 | 0 | 3.3752e-65 | 32.227 | 17.179 | 29.077 | 60.65 | 0
800 | 0 | 0 | 1.2375e-74 | 33.3 | 16.338 | 29.402 | 60.5 | 0
825 | 0 | 0 | 2.9523e-84 | 34.024 | 15.726 | 29.914 | 59.942 | 0
850 | 0 | 0 | 8.5251e-95 | 34.29 | 15.223 | 30.916 | 59.053 | 0
875 | 0 | 0 | 1.5395e-103 | 35.015 | 14.587 | 31.326 | 58.693 | 0
900 | 0 | 0 | 2.8568e-112 | 35.594 | 14.014 | 31.834 | 58.255 | 0
925 | 0 | 0 | 6.6209e-120 | 36.25 | 13.527 | 32.106 | 57.824 | 0
950 | 0 | 0 | 1.2521e-128 | 36.701 | 13.306 | 31.687 | 58.368 | 0
975 | 0 | 0 | 7.7245e-137 | 37.024 | 12.913 | 32.226 | 57.846 | 0
1000 | 0 | 0 | 1.4193e-146 | 36.391 | 12.94 | 33.741 | 56.164 | 0
1025 | 0 | 0 | 3.4024e-154 | 36.682 | 12.616 | 34.206 | 55.631 | 0
1050 | 0 | 0 | 2.3776e-159 | 37.743 | 11.93 | 33.826 | 56.234 | 0
1075 | 0 | 0 | 2.2059e-166 | 37.831 | 11.735 | 34.411 | 55.499 | 0
1100 | 0 | 0 | 7.8229e-173 | 38.225 | 11.33 | 34.687 | 55.375 | 0
1125 | 0 | 0 | 1.724e-177 | 39.06 | 10.837 | 34.374 | 55.737 | 0
1150 | 0 | 0 | 3.9635e-184 | 39.044 | 10.698 | 34.984 | 55 | 0
1175 | 0 | 0 | 9.1579e-192 | 38.618 | 10.684 | 36.068 | 53.818 | 0
1200 | 0 | 0 | 1.518e-196 | 39.057 | 10.4 | 36.094 | 53.707 | 0
1225 | 0 | 0 | 1.5606e-202 | 39.215 | 10.154 | 36.464 | 53.409 | 0
1250 | 0 | 0 | 3.2379e-206 | 39.881 | 9.7603 | 36.183 | 53.762 | 0
1275 | 0 | 0 | 2.4539e-211 | 40.068 | 9.5623 | 36.44 | 53.471 | 0
1300 | 0 | 0 | 5.6185e-217 | 40.015 | 9.4209 | 36.98 | 52.958 | 0
1325 | 0 | 0 | 1.1077e-221 | 40.195 | 9.2322 | 37.205 | 52.716 | 0
1350 | 0 | 0 | 2.4753e-224 | 41.124 | 8.777 | 36.493 | 53.562 | 0